## ORÇAMENTO
P L A N I L H A O R Ç A M E N T Á R I A
IDENTIFICAÇÃO: Reforma do piso da quadra de esportes |  |  |  |  | - ÁREA DA QUADRA: 956,45m².
PROPRIETÁRIO: Municipio Selbach - Prefeitura Municipal. |  |  |  |  | - BASE SINAPI: Dezembro / 2016.
ENDEREÇO: Avenida Jacuí, esquina com a Rua Boa Esperança |  |  |  |  | - BDI CONSIDERADO: 20,00%.
O R Ç A M E N T O G L O B A L
ITEM | DESCRIÇÃO | Quant. | Un. | SINAPI | Valor |  | TOTAL
|  |  |  | (Cód.) | Material | Mão-de-obra | (Mat. + M.O.)
1 | SERVIÇOS INICIAIS
1.1 | Regularização do piso com pó de brita | 28.6935 | m³ | Pesq.Merc. | 98 | 3.42
[5 empty] | 2811.963 | 98.1318 | 2910.0948
1.2 | Forma de madeira para o ataque lateral da quadra | 6.105 | m² | 92270 | 38 | 22.35
[5 empty] | 231.99 | 136.4468 | 368.4368
1.3 | Fornecimento e colocação de duas camadas de lona plástica considerando 5% de transpasse | 2008.545 | m² | 68053 | 2.23 | 2.88
[5 empty] | 4479.0554 | 5784.6096 | 10263.6649
TOTAL DO ITEM |  |  |  |  | 7523.0084 | 6019.1881 | 13542.1965
2 | REFORMA DA QUADRA DE ESPORTES
2.1 | Armação em tela de aço soldada nervurada Ø4,2, malha 15x15, inclusive espaçadores emtalicos e barras de tranferencia. | 956.45 | m² | 85662 | 6.5 | 2.5
[5 empty] | 6216.925 | 2391.125 | 8608.05
2.1 | Piso em concreto usinado, Fck = 25Mpa, e=8cm, juntas serradas 2,0x2,0m seladas com mastique, incl., polimento mecânico. | 956.45 | m² | 72136* | 38.5 | 20
[5 empty] | 36823.325 | 19129 | 55952.325
2.3 | Lixamento e aspiração para aumentar a porosidade da superfície (fresamento eletromecânico da superfície) | 956.45 | m² | 73872/001 | 5.7 | 1.48
[5 empty] | 5451.765 | 1415.546 | 6867.311
2.3 | Proteção e impermeabilização do piso com pintura com resina epoxi - isento de solventes | 956.45 | m² | 73872/001 | 18.7 | 12.46
[5 empty] | 17885.615 | 11917.367 | 29802.982
2.4 | Selamento das juntas de dilantação com selante a base de poliuretano | 651.54 | m | 74121/001 | 4.3 | 2.5
[5 empty] | 2801.622 | 1628.85 | 4430.472
2.5 | Demarcação das quadras esportivas com tinta epóxi isente de solventes em linha de espessura de 8,00cm; (Fustsal e volei) | 30 | m² |  | 18.7 | 12.46
[5 empty] | 561 | 373.8 | 934.8
2.4 | Pintura da quadra com tinta epoxi, cores variadas - 02 demãos. | 700 | M2 | 79460
[5 empty] | 0 | 0 | 0
2.5 | Demarcação das quadras de futsal e volei com tinta especifica - faixas de 5cm de largura. | 370 | M | 41595
[5 empty] | 0 | 0 | 0
TOTAL DO ITEM |  |  |  |  | 69740.252 | 36855.688 | 106595.94
3 | PISO POLIDO PISTA DE SKATE
3.1 | Forma de madeira para o ataque lateral da quadra | 6.6 | m² | 92270 | 38 | 22.35
[5 empty] | 250.8 | 147.51 | 398.31
3.2 | Piso em concreto usinado, Fck = 25Mpa, e=8cm, juntas serradas 2,0x2,0m seladas com mastique, incl., polimento mecânico. | 200 | m² | 84212 | 38.5 | 20
[5 empty] | 7700 | 4000 | 11700
3.3 | Armação em tela de aço soldada nervurada Ø4,2, malha 15x15, inclusive espaçadores emtalicos e barras de tranferencia. | 200 | m² | 85662 | 6.5 | 2.5
[5 empty] | 1300 | 500 | 1800
TOTAL DO ITEM |  |  |  |  | 9250.8 | 4647.51 | 13898.31
TOTAL DO ORÇAMENTO |  |  |  |  | 86514.06 | 47522.39 | 134036.4465
OBS: Valores com base na tabela "SINAPI" do mês de dezembro/2016 e pesquisa de mercado (Pesq.Merc)
OBS: B.D.I. já incorporado nos valores orçados. |  |  |  | Selbach 15 de fevereiro de 2017.
OBS: No ítem 2.1 não foi considerado todo o valor do mesmo, pois foi retirado as juntas de dilatação que estavam inclusas e aberto um novo item.
RT Engª Luciana Pollo Gaspary
Stelamaris Gobbi
Prefeit Municipal em Exercício